## Sheet1
VeriComm FPGA IO Pins VeriComm FPGA IO Pins
Input |  | Output
VeriComm | Physical Pin | VeriComm | Physical Pin |  | 30 MHz Clock Source | External Clock
clk | P77 |  |  | clk P77 | FPGA IO Pin | FPGA IO Pin
input 0 | P151 | output 0 | P7 | input0 P151 Output0 P7 | P185 | P80
input 1 | P148 | output 1 | P6 | input1 P148 Output1 P6
input 2 | P150 | output 2 | P5 | input2 P150 Output2 P5
input 3 | P152 | output 3 | P4 | input3 P152 Output3 P4
input 4 | P160 | output 4 | P9 | input4 P160 Output4 P9
input 5 | P161 | output 5 | P8 | input5 P161 Output5 P8
input 6 | P162 | output 6 | P16 | input6 P162 Output6 P16
input 7 | P163 | output 7 | P15 | input7 P163 Output7 P15
input 8 | P164 | output 8 | P11 | input8 P164 Output8 P11
input 9 | P165 | output 9 | P10 | input9 P165 Output9 P10
input 10 | P166 | output 10 | P20 | input10 P166 Output10 P20
input 11 | P169 | output 11 | P18 | input11 P169 Output11 P18
input 12 | P173 | output 12 | P17 | input12 P173 Output12 P17
input 13 | P174 | output 13 | P22 | input13 P174 Output13 P22
input 14 | P175 | output 14 | P21 | input14 P175 Output14 P21
input 15 | P191 | output 15 | P23 | input15 P191 Output15 P23
input 16 | P120 | output 16 | P44 | input16 P120 Output16 P44
input 17 | P116 | output 17 | P45 | input17 P116 Output17 P45
input 18 | P115 | output 18 | P46 | input18 P115 Output18 P46
input 19 | P114 | output 19 | P43 | input19 P114 Output19 P43
input 20 | P113 | output 20 | P40 | input20 P113 Output20 P40
input 21 | P112 | output 21 | P41 | input21 P112 Output21 P41
input 22 | P111 | output 22 | P42 | input22 P111 Output22 P42
input 23 | P108 | output 23 | P33 | input23 P108 Output23 P33
input 24 | P102 | output 24 | P34 | input24 P102 Output24 P34
input 25 | P101 | output 25 | P35 | input25 P101 Output25 P35
input 26 | P100 | output 26 | P36 | input26 P100 Output26 P36
input 27 | P97 | output 27 | P30 | input27 P97 Output27 P30
input 28 | P96 | output 28 | P31 | input28 P96 Output28 P31
input 29 | P95 | output 29 | P24 | input29 P95 Output29 P24
input 30 | P89 | output 30 | P27 | input30 P89 Output30 P27
input 31 | P88 | output 31 | P29 | input31 P88 Output31 P29
input 32 | P87 | output 32 | P110 | input32 P87 Output32 P110
input 33 | P86 | output 33 | P109 | input33 P86 Output33 P109
input 34 | P81 | output 34 | P99 | input34 P81 Output34 P99
input 35 | P75 | output 35 | P98 | input35 P75 Output35 P98
input 36 | P74 | output 36 | P94 | input36 P74 Output36 P94
input 37 | P70 | output 37 | P93 | input37 P70 Output37 P93
input 38 | P69 | output 38 | P84 | input38 P69 Output38 P84
input 39 | P68 | output 39 | P83 | input39 P68 Output39 P83
input 40 | P64 | output 40 | P82 | input40 P64 Output40 P82
input 41 | P62 | output 41 | P73 | input41 P62 Output41 P73
input 42 | P61 | output 42 | P71 | input42 P61 Output42 P71
input 43 | P58 | output 43 | P63 | input43 P58 Output43 P63
input 44 | P57 | output 44 | P60 | input44 P57 Output44 P60
input 45 | P49 | output 45 | P59 | input45 P49 Output45 P59
input 46 | P47 | output 46 | P56 | input46 P47 Output46 P56
input 47 | P48 | output 47 | P55 | input47 P48 Output47 P55
input 48 | P192 | output 48 | P167 | input48 P192 Output48 P167
input 49 | P193 | output 49 | P168 | input49 P193 Output49 P168
input 50 | P199 | output 50 | P176 | input50 P199 Output50 P176
input 51 | P200 | output 51 | P187 | input51 P200 Output51 P187
input 52 | P201 | output 52 | P189 | input52 P201 Output52 P189
input 53 | P202 | output 53 | P194 | input53 P202 Output53 P194